## Plan1
Como Economizar na Argamassa - Preço do Metro Cúbico
| Material |  |  | Preço
| Cimento - saco de 50kg |  |  | 20
| Cal - saco de 20 kg |  |  | 10 | << Digite aqui o preço dos materiais - apenas números separados por vírgula
| Areia - metro cúbico |  |  | 80 |  | << Depois aperte a tecla "enter"
Alvenaria (não estrutural)
Argamassa 1:5 |  |  | Argamassa 1:6 (c/ aditivo) |  |  | Argamassa 1:0,5:6 |  |  | Argamassa 1:2:9
1 lata de cimento para 5 latas de areia, SEM aditivo |  |  | 1 lata de cimento para 6 latas de areia, com aditivo plastificante |  |  | 1 lata de cimento para 1/2 lata de cal hidratada e 6 latas de areia |  |  | 1 lata de cimento para 2 latas de cal hidratada e 9 latas de areia
Preço/m3 | 192 |  | Preço/m3 | 178.5133 |  | Preço/m3 | 201.25 |  | Preço/m3 | 216.6667
Economia de | 11.38% |  | Economia de | 17.61% |  | Economia de | 7.115% |  | Economia de | 0%
Chapisco
Argamassa 1:3 |  |  | Argamassa 1:4
1 lata de cimento para 3 latas de areia - indicado para chapisco em superfícies de concreto ou em tetos |  |  | 1 lata de cimento para 4 latas de areia - indicado para chapisco em alvenaria
Preço/m3 | 266.6667 |  | Preço/m3 | 220
Economia de | 0% |  | Economia de | 17.5%
Emboço Interno
Argamassa 1:7 (c/ aditivo) |  |  | Argamassa 1:2:9
1 lata de cimento para 7 latas de areia, com aditivo plastificante |  |  | 1 lata de cimento para 2 latas de cal hidratada e 9 latas de areia
Preço/m3 | 164.44 |  | Preço/m3 | 216.6667
Economia de | 24.1% |  | Economia de | 0%
Emboço Externo ou emboço de base para revestimento cerâmico das paredes
Argamassa 1:5 |  |  | Argamassa 1:1:6
1 lata de cimento para 5 latas de areia, com aditivo plastificante |  |  | 1 lata de cimento para 1 lata de cal hidratada e 6 latas de areia
Preço/m3 | 192 |  | Preço/m3 | 229.1667
Economia de | 16.22% |  | Economia de | 0%
Contrapiso
Argamassa 1:4 |  |  | Argamassa 1:5
1 lata de cimento para 4 latas de areia. Indicado para o piso onde será assentado taco ou piso queimado |  |  | 1 lata de cimento para 5 latas de areia. Indicado para piso onde será assentada cerâmica
Preço/m3 | 220 |  | Preço/m3 | 192
Economia de | 0% |  | Economia de | 12.73%
traço | cimento | cal | areia | saco cim | saco cal | vol areia | custo cim | custo cal | custo ar. | total
| 1 |  |  | 9.3333 |  | 1 | 186.6667 |  | 80 | 266.6667
0
3
| 1 |  |  | 7 |  | 1 | 140 |  | 80 | 220
0
4
| 1 |  |  | 5.6 |  | 1 | 112 |  | 80 | 192
0
5
| 1 |  |  | 4.6667 |  | 1 | 98.5133 |  | 80 | 178.5133
0
6
| 1 |  |  | 4 |  | 1 | 84.44 |  | 80 | 164.44
0
7
| 1 |  |  | 4.6667 | 2.7917 | 1 | 93.3333 | 27.9167 | 80 | 201.25
0.5
6
| 1 |  |  | 4.6667 | 5.5833 | 1 | 93.3333 | 55.8333 | 80 | 229.1667
1
6
| 1 |  |  | 3.1111 | 7.4444 | 1 | 62.2222 | 74.4444 | 80 | 216.6667
2
9
Preço Cim | Preço Cal | Preço Areia
20 | 10 | 80