## Economia na Estrutura
Economia na Estrutura - Versão 2014
Instruções:
1 - O objetivo desta calculadora é fazer uma estimativa de quanto você pode economizar optando pela estrutura de tijolo à vista, ou reboco de gesso
ao invés do reboco convencional de cimento e areia. Levando em conta o custo dos materiais e da mão de obra na sua cidade;
2 - Os cálculos abaixo foram baseados na casa modelo do curso; A economia real pode variar de projeto para projeto.
3 - Abaixo você tem duas opções de comparação de preços:
A- Comparação 1: compara o custo da estrutura de tijolo a vista em relação à estrutura convencional (tijolo furado e vigas de concreto, com
revestimento externo de emboço de cimento e areia e pintura, e revestimento interno de emboço, massa corrida e pintura)
B- Comparação 2: compara os custos da estrutura convencional (com emboço de cimento e areia, massa corrida, e pintura) em relação à estrutura
convencional com revestimento interno em gesso e pintura.
Comparação 1: Estrutura convencional (com reboco de cimento e areia) X Estrutura de tijolo maciço à vista
Não deixe de preencher nenhuma das informações abaixo. Pressione a tecla enter após digitar o último valor. Confira o resultado no quadro verde abaixo.
Use apenas vírgula para separar os números ao invés de pontos.
|  |  | Mão de Obra |  | Tijolo Furado
| Diária de Pedreiro |  | 100 | Largura | 9 | cm
| Diária de Ajudante |  | 50 | Altura | 19 | cm
|  |  |  | Comprimento | 29 | cm
|  |  |  | Preço unitário | 0.55
Materiais Básicos
| Cimento (saco de 50Kg) |  | 20
| Areia (metro cúbico) |  | 80 |  | Tijolo Maciço
|  |  |  | Largura | 11 | cm
|  |  |  | Altura | 5.5 | cm
|  |  |  | Comprimento | 23 | cm
|  |  |  | Preço unitário | 0.52
Estimativa de Economia:
|  | Estrutura Convencional |  |  | Estrutura de Tijolo à vista
|  | 0 | % de Economia |  | 34.48 | % de Economia
Comparação 2: Estrutura convencional (com reboco de gesso) X Estrutura Convencional (com reboco de cimento e areia)
Não deixe de preencher nenhuma das informações abaixo. Pressione a tecla enter após digitar o último valor. Confira o resultado no quadro verde abaixo.
Use apenas vírgula para separar os números ao invés de pontos.
|  |  | Mão de Obra |  | Tijolo Furado
| Diária de Pedreiro |  | 100 | Largura | 9 | cm
| Diária de Ajudante |  | 50 | Altura | 19 | cm
|  |  |  | Comprimento | 29 | cm
|  |  |  | Preço unitário | 0.55
Materiais Básicos
| Cimento (saco de 50Kg) |  | 20
| Areia (metro cúbico) |  | 80 |  |  | Gesso
|  |  |  | Reboco de Gesso (m2) |  | 15
(material + Mão de obra))
Estimativa de Economia:
|  | Estrutura Convencional |  |  | Estrutura Convencional
|  | Com Reboco de cimento e areia |  |  | Com reboco de Gesso
|  | 0 | % de Economia |  | 20.9375 | % de Economia

## Memória de cálculo
Composição argamassa alvenaria (cimento,areia 1:3) m3 | [5 empty] | Estrut Convencional
| Qt | Preço unit |  |  |  | paredes - mat. |  | 1056.4941
cimento | 9.33 | 20 | 186.6 |  |  | paredes - mo |  | 1372.4972
areia lavada média | 1 | 80 | 80 |  |  | acab ext |  | 2595.0939
|  |  | 266.6 |  |  | acab int |  | 6193.418
[6 empty] | est. Mat |  | 1309.11
Composição argamassa alvenaria (cimento,areia 1:5) m3 | [5 empty] | est. MO |  | 785.466
| Qt | Preço unit | [5 empty] | 13312.0792
cimento | 5.6 | 20 | 112
areia lavada média | 1 | 80 | 80 |  |  | Tijolo à vista
|  |  | 192 |  |  | paredes - mat. |  | 3422.2755
[6 empty] | paredes - mo |  | 3196.5
Composição argamassa alvenaria (cimento,areia 1:6) m3 | [5 empty] | imp / verniz |  | 788.5
| Qt | Preço unit |  |  |  | ref. |  | 724.41
cimento | 4.6667 | 20 | 93.3333 |  |  | acresc. |  | 590.3902
areia lavada média | 1 | 80 | 80 |  |  |  |  | 8722.0757
173.3333
[6 empty] | Conv | Tj vista
Composição Vedação tijolo maciço e=1,5cm arg 1:6 (m2) | [5 empty] | 13312.0792 | 8722.0757
[6 empty] | 0 | 34.48
|  | Qt | Preço Unit | total
tijolo maciço (perda 5%) |  | 61.2245 | 0.52 | 31.8367
argamassa 1:6 (perda 5%) |  | 0.030306 | 173.3333 | 5.2531 | 37.0898
pedreiro |  | 1.6 | 12.5 | 20
servente |  | 1.6 | 6.25 | 10 | 30
67.0898
Composição Vedação tijolo furado e=1,5cm arg 1:6 (m2)
|  | Qt | Preço Unit | total
tijolo furado (perda 7%) |  | 17.1132 | 0.55 | 9.4122
argamassa 1:6 (perda 10%) |  | 0.011756 | 173.3333 | 2.0378 | 11.45
pedreiro |  | 0.687 | 12.5 | 8.5875
servente |  | 0.687 | 6.25 | 4.2938 | 12.8813
24.3313
Emboço 1:5 e=2,0cm
|  | Qt | Preço Unit | total
argamassa (perda de 5%) |  | 0.021 | 192 | 4.032
pedreiro |  | 0.6667 | 12.5 | 8.3338
servente |  | 0.6667 | 6.25 | 4.1669
16.5326
Chapisco
|  | Qt | Preço Unit | total
argamassa (perda de 5%) |  | 0.0033 | 266.6 | 0.87978
pedreiro |  | 0.1333 | 12.5 | 1.6663
servente |  | 0.1333 | 6.25 | 0.83313
3.3792
Pintura |  |  |  | 13
Massa Corrida |  |  |  | 18
Acabamento externo |  |  |  | 32.9118
Acabamento int. |  |  |  | 50.9118

## Memória de cálc
Composição argamassa alvenaria (cimento,areia 1:3) m3 | [5 empty] | Estrut Convencional
| Qt | Preço unit |  |  |  | paredes - mat. |  | 1056.4941
cimento | 9.33 | 20 | 186.6 |  |  | paredes - mo |  | 1372.4972
areia lavada média | 1 | 80 | 80 |  |  | acab ext |  | 2595.0939
|  |  | 266.6 |  |  | acab int |  | 6193.418
[6 empty] | est. Mat |  | 1309.11
Composição argamassa alvenaria (cimento,areia 1:5) m3 | [5 empty] | est. MO |  | 785.466
| Qt | Preço unit | [5 empty] | 13312.0792
cimento | 5.6 | 20 | 112
areia lavada média | 1 | 80 | 80
192
Composição argamassa alvenaria (cimento,areia 1:6) m3
| Qt | Preço unit
cimento | 4.6667 | 20 | 93.3333
areia lavada média | 1 | 80 | 80
173.3333
Conv. c/ reboco de gesso
[6 empty] | paredes - mat. |  | 1056.4941
Composição Vedação tijolo furado e=1,5cm arg 1:6 (m2) | [5 empty] | paredes - mo |  | 1372.4972
[6 empty] | acab ext |  | 2595.0939
|  | Qt | Preço Unit | total |  | acab int |  | 3406.2
tijolo furado (perda 7%) |  | 17.1132 | 0.55 | 9.4122 |  | est. Mat |  | 1309.11
argamassa 1:6 (perda 10%) |  | 0.011756 | 173.3333 | 2.0378 | 11.45 | est. MO |  | 785.466
pedreiro |  | 0.687 | 12.5 | 8.5875 |  |  |  | 10524.8611
servente |  | 0.687 | 6.25 | 4.2938 | 12.8813
24.3313
[6 empty] | Conv | Gesso
[6 empty] | 13312.0792 | 10524.8611
Emboço 1:5 e=2,0cm | [5 empty] | 0 | 20.9375
|  | Qt | Preço Unit | total
argamassa (perda de 5%) |  | 0.021 | 192 | 4.032
pedreiro |  | 0.6667 | 12.5 | 8.3338
servente |  | 0.6667 | 6.25 | 4.1669
16.5326
Chapisco
|  | Qt | Preço Unit | total
argamassa (perda de 5%) |  | 0.0033 | 266.6 | 0.87978
pedreiro |  | 0.1333 | 12.5 | 1.6663
servente |  | 0.1333 | 6.25 | 0.83313
3.3792
Pintura |  |  |  | 13
Massa Corrida |  |  |  | 18
Acabamento externo |  |  |  | 32.9118
Acabamento int. |  |  |  | 50.9118