## Comparativo
Tabela Comparativa de Preço de Muro - Versão 2014
Instrução de uso da planilha:
1 - Coloque o preço de cada material na lista abaixo, digite apenas números separados por vírgula. Aperte a tecla enter após incluir o último valor.
2 - Preencha também o custo da diária de pedreiro e ajudante.
3 - Pronto! A planilha vai calcular o custo de várias opções de muro e vai calcular a economia feita em cada opção
Observações:
> Esta planilha compara o preço do metro linear de várias opções de muro. O muro considerado nesta tabela tem altura de 2 metros e fundação
de sapata corrida - para mais detalhes veja os desenhos mais abaixo.
> O objetivo desta planilha não é servir como orçamento de muro, pois o custo de construção irá variar de acordo com a altura do muro e com as condições
do terreno. O objetivo desta planilha é fornecer uma base de comparação de custos para as opções mais comuns de muro.
> O custo por metro calculado pela planilha não é custo por metro quadrado. Mas o custo do metro linear do muro com 2 metros de altura, incluindo o
custo da fundação.
1 - Bloco Aparente X Tijolo Furado 9 X 19 X19
|  |  | Insira aqui o preço dos materiais |  |  | Insira aqui o preço da mão de obra
| Materiais |  | Preço | Mão de Obra |  | Preço
| Cimento - saco de 50kg |  | 20 | Valor da diária do pedreiro |  | 100
| Cal - saco de 20 kg |  | 10 | Valor da diária do servente |  | 50
| Areia lavada média- metro cúbico |  | 75
| Brita nº 1 - metro cúbico |  | 80
| Bloco de concreto 14x19x39 - valor unitário |  | 1.33
| Tijolo furado 9x19x19 - valor unitário |  | 0.45
| Vergalhão de 10mm (3/8) - com 12metros |  | 20
| Vergalhão de 6.3 mm (1/4) - com 12metros |  | 8
| Vergalhão de 5.0 mm (3/16) - com 12metros |  | 8
| Arame recozido bwg 18 (pg-7) - Kilograma |  | 7
| Tábua de 30 cm x 3m - valor unitário |  | 25
| Prego 17X21 - pacote de 1 Kg |  | 7
Muro de Bloco de Concreto Aparente 14X19X39 |  | Muro de Tijolo Furado 9X19X19 - Sem Emboço |  | Muro de Tijolo Furado 9X19X19 - C/ Emboço dos dois lados
Muro de bloco de concreto aparente de 14x19x39 com 2 metros de altura - Fundação em sapata corrida e pilaretes a cada 2,5 metros- Preço por metro linear |  | Muro de tijolo furado 9X19X19 com 2 metros de altura - Fundação em sapata corrida e pilares de concreto armado a cada 2,5 metros- Preço por metro linear |  | Muro de tijolo furado 9X19X19 com 2 metros de altura - Fundação em sapata corrida e pilares de concreto armado a cada 2,5 metros- Preço por metro linear
Mão de obra | 57.03 | Mão de obra | 54.6975 | Mão de obra | 96.7725
Material | 134.7677 | Material | 144.0259 | Material | 166.8238
Preço/metro | 191.7977 | Preço/metro | 198.7234 | Preço/metro | 263.5963
Economia de | 27.24% | Economia de | 24.61% | Economia de | 0%
2 - Bloco Aparente X Tijolo Furado 9 X 19 X29
|  |  | Insira aqui o preço dos materiais |  |  | Insira aqui o preço da mão de obra
| Materiais |  | Preço | Mão de Obra |  | Preço
| Cimento - saco de 50kg |  | 0 | Valor da diária do pedreiro |  | 0
| Cal - saco de 20 kg |  | 0 | Valor da diária do servente |  | 0
| Areia lavada média- metro cúbico |  | 0
| Brita nº 1 - metro cúbico |  | 0
| Bloco de concreto 14x19x39 - valor unitário |  | 0
| Tijolo furado 9x19x29 - valor unitário |  | 0
| Vergalhão de 10mm (3/8) - com 12metros |  | 0
| Vergalhão de 6.3 mm (1/4) - com 12metros |  | 0
| Vergalhão de 5.0 mm (3/16) - com 12metros |  | 0
| Arame recozido bwg 18 (pg-7) - Kilograma |  | 0
| Tábua de 30 cm x 3m - valor unitário |  | 0
| Prego 17X21 - pacote de 1 Kg |  | 0
Muro de Bloco de Concreto Aparente 14X19X39 |  | Muro de Tijolo Furado 9X19X29 - Sem Emboço |  | Muro de Tijolo Furado 9X19X29 - C/ Emboço dos dois lados
Muro de bloco de concreto aparente de 14x19x39 com 2 metros de altura - Fundação em sapata corrida e pilaretes a cada 2,5 metros- Preço por metro linear |  | Muro de tijolo furado 9X19X29 com 2 metros de altura - Fundação em sapata corrida e pilares de concreto armado a cada 2,5 metros- Preço por metro linear |  | Muro de tijolo furado 9X19X29 com 2 metros de altura - Fundação em sapata corrida e pilares de concreto armado a cada 2,5 metros- Preço por metro linear
Mão de obra | 0 | Mão de obra | 0 | Mão de obra | 0
Material | 0 | Material | 0 | Material | 0
Preço/metro | 0 | Preço/metro | 0 | Preço/metro | 0
Economia de | #DIV/0! | Economia de | #DIV/0! | Economia de | #DIV/0!
Detalhes do Projeto:
Atenção: o objetivo deste desenho não é fornecer um projeto estrutural de muro, pois as medidas variam de acordo com o tipo de terreno
e com a altura do muro. A fundação em sapata corrida é adequada apenas para terrenos firmes e secos, para terrenos de baixa resistência
ou para muros mais altos pode ser necesário fazer estacas, consulte um profissional para avaliar em loco.
A - Muro em bloco de concreto aparente - (bloco de 14 X 19 X 39)
B - Muro em tijolo cerâmico furado

## mem. cal. 1
Materiais | [5 empty] | Mão de Obra
Fundação
Sapata Corrida 50 x 10 |  |  | Qt |  |  | Fundação
| Escavação |  | 0.2 |  |  |  |  | Qt | Perda | unid. | Ind Ped | Ind Ajud | horas ped | horas ajud
| Compactação |  | 0.5 |  |  | Sapata | Escavação | 0.2 |  | m3 |  | 4 | 0 | 0.8
| Armadura | [5 empty] | Compactação | 0.5 |  | m2 |  | 0.5 | 0 | 0.25
| verg 6.3 barra | verg 5.0 | arame (kg) |  |  |  | Armadura | 1.3 |  | kg | 0.08 | 0.08 | 0.104 | 0.104
| 0.333 | 0.183 | 0.03 |  |  |  | Concreto | 0.05 | 1.05 | m3 | 6.4 | 6.4 | 0.32 | 0.32
perda | 1.05 | 1.05 | 1 |  |  |  | Reaterro | 0.108 |  | m3 |  | 1.6 | 0 | 0.1728
total | 0.34965 | 0.19215 | 0.03 | [8 empty] | total horas | 0.424 | 1.6468
preço | 8 | 8 | 7 | [8 empty] | total dias | 0.053 | 0.20585
custo total | 2.7972 | 1.5372 | 0.21 | 4.5444 | [7 empty] | Custo Diária | 100 | 50 | subtotal
[12 empty] | Custo Total | 5.3 | 10.2925 | 15.5925
| Concreto 1:2,5:3,5 |  | 0.05 |  |  | Muro de Bloco aparente
| Cimento SC | Areia | Brita |  |  |  |  | Qt | Perda | unid. | Ind Ped | Ind Ajud | horas ped | horas ajud
indice | 5.6 | 5 | 7 |  |  | Alvenaria |  | 2 |  | m2 | 0.92 | 0.92 | 1.84 | 1.84
total/m | 0.28 | 0.25 | 0.35 |  |  | Amarração |  | 1.28 |  | m |  |  | 0 | 0
preço | 20 | 75 | 80 |  |  | Armadura pilaretes |  | 2.6 |  | kg | 0.05 | 0.05 | 0.13 | 0.13
custo total | 5.6 | 18.75 | 28 | 52.35 |  | Concreto pilaretes |  | 0.03 | 1.05 | m3 | 8 | 8 | 0.24 | 0.24
[5 empty] | total | [6 empty] | total horas | 2.21 | 2.21
| Reaterro |  | 0.108 |  | 56.8944 | [6 empty] | total dias | 0.27625 | 0.27625
[12 empty] | Custo Diária | 100 | 50 | subtotal
Muro de Bloco aparente junta de 1cm-arg 1:0,5:6 | [11 empty] | Custo Total | 27.625 | 13.8125 | 41.4375
Alvenaria |  |  | 2 | [10 empty] | total MO | 57.03
| Cimento sc | Cal | Areia | Bloco 14x19x39
índice | 0.05 | 0.03 | 0.0107 | 12.5
total/m | 0.1 | 0.06 | 0.0214 | 25
perda | 1 | 1 | 1 | 1.05
total | 0.1 | 0.06 | 0.0214 | 26.25 |  |  | Custo LINEAR do Muro com 2m de altura | [5 empty] | 191.7977 | R$/metro
preço | 20 | 10 | 75 | 1.33
custo total | 2 | 0.6 | 1.605 | 34.9125 | 39.1175
Amarração |  |  | 1.28
Verg 6.3 barra
índice | 0.107
perda | 1.05
total/m | 0.11235
preço | 8
custo total | 0.8988 | 0.8988
Armadura pilaretes
Verg 10 barra
0.307
perda | 1.05
total/m | 0.32235
preço | 20
custo total | 6.447 | 6.447
Concreto pilaretes |  |  | 0.03
| Cimento SC | Areia | Brita
indice | 5.6 | 5 | 7
total/m | 0.168 | 0.15 | 0.21
preço | 20 | 75 | 80 |  | total
custo total | 3.36 | 11.25 | 16.8 | 31.41 | 77.8733
|  |  |  | total material | 134.7677

## mem. calc 2
Materiais | [5 empty] | Mão de Obra
Fundação
Sapata Corrida 50 x 10 |  |  | Qt |  |  | Fundação
| Escavação |  | 0.2 |  |  |  |  | Qt | Perda | unid. | Ind Ped | Ind Ajud | horas ped | horas ajud
| Compactação |  | 0.5 |  |  | Sapata | Escavação | 0.2 |  | m3 |  | 4 | 0 | 0.8
| Armadura | [5 empty] | Compactação | 0.5 |  | m2 |  | 0.5 | 0 | 0.25
| verg 6.3 barra | verg 5.0 | arame (kg) |  |  |  | Armadura | 1.3 |  | kg | 0.08 | 0.08 | 0.104 | 0.104
| 0.333 | 0.183 | 0.03 |  |  |  | Concreto | 0.05 | 1.05 | m3 | 6.4 | 6.4 | 0.32 | 0.32
perda | 1.05 | 1.05 | 1 |  |  |  | Reaterro | 0.108 |  | m3 |  | 1.6 | 0 | 0.1728
total | 0.34965 | 0.19215 | 0.03 | [8 empty] | total horas | 0.424 | 1.6468
preço | 0 | 0 | 0 | [8 empty] | total dias | 0.053 | 0.20585
custo total | 0 | 0 | 0 | 0 | [7 empty] | Custo Diária | 0 | 0 | subtotal
[12 empty] | Custo Total | 0 | 0 | 0
| Concreto 1:2,5:3,5 |  | 0.05 |  |  | Muro de Bloco aparente
| Cimento SC | Areia | Brita |  |  |  |  | Qt | Perda | unid. | Ind Ped | Ind Ajud | horas ped | horas ajud
indice | 5.6 | 5 | 7 |  |  | Alvenaria |  | 2 |  | m2 | 0.92 | 0.92 | 1.84 | 1.84
total/m | 0.28 | 0.25 | 0.35 |  |  | Amarração |  | 1.28 |  | m |  |  | 0 | 0
preço | 0 | 0 | 0 |  |  | Armadura pilaretes |  | 2.6 |  | kg | 0.05 | 0.05 | 0.13 | 0.13
custo total | 0 | 0 | 0 | 0 |  | Concreto pilaretes |  | 0.03 | 1.05 | m3 | 8 | 8 | 0.24 | 0.24
[5 empty] | total | [6 empty] | total horas | 2.21 | 2.21
| Reaterro |  | 0.108 |  | 0 | [6 empty] | total dias | 0.27625 | 0.27625
[12 empty] | Custo Diária | 0 | 0 | subtotal
Muro de Bloco aparente junta de 1cm-arg 1:0,5:6 | [11 empty] | Custo Total | 0 | 0 | 0
Alvenaria |  |  | 2 | [10 empty] | total MO | 0
| Cimento sc | Cal | Areia | Bloco 14x19x39
índice | 0.05 | 0.03 | 0.0107 | 12.5
total/m | 0.1 | 0.06 | 0.0214 | 25
perda | 1 | 1 | 1 | 1.05
total | 0.1 | 0.06 | 0.0214 | 26.25 |  |  | Custo LINEAR do Muro com 2m de altura | [5 empty] | 0 | R$/metro
preço | 0 | 0 | 0 | 0
custo total | 0 | 0 | 0 | 0 | 0
Amarração |  |  | 1.28
Verg 6.3 barra
índice | 0.107
perda | 1.05
total/m | 0.11235
preço | 0
custo total | 0 | 0
Armadura pilaretes
Verg 10 barra
0.307
perda | 1.05
total/m | 0.32235
preço | 0
custo total | 0 | 0
Concreto pilaretes |  |  | 0.03
| Cimento SC | Areia | Brita
indice | 5.6 | 5 | 7
total/m | 0.168 | 0.15 | 0.21
preço | 0 | 0 | 0 |  | total
custo total | 0 | 0 | 0 | 0 | 0
|  |  |  | total material | 0

## mem. calc 3
Materiais | [5 empty] | Mão de obra
Fundação
Sapata Corrida 50 x 10 |  |  | Qt |  |  | Fundação
| Escavação |  | 0.2 | [5 empty] | Qt | Perda | unid. | Ind Ped | Ind Ajud | horas ped | horas ajud
| Compactação |  | 0.5 |  |  | Sapata | Escavação |  | 0.2 |  | m3 |  | 4 | 0 | 0.8
| Armadura | [5 empty] | Compactação |  | 0.5 |  | m2 |  | 0.5 | 0 | 0.25
| verg 6.3 barra | verg 5.0 | arame (kg) |  |  |  | Armadura |  | 1.3 |  | kg | 0.08 | 0.08 | 0.104 | 0.104
| 0.333 | 0.183 | 0.03 |  |  |  | Concreto |  | 0.05 | 1.05 | m3 | 6.4 | 6.4 | 0.32 | 0.32
perda | 1.05 | 1.05 | 1 |  |  |  | Reaterro |  | 0.108 |  | m3 |  | 1.6 | 0 | 0.1728
total | 0.34965 | 0.19215 | 0.03 | [9 empty] | total horas | 0.424 | 1.6468
preço | 8 | 8 | 7 | [9 empty] | total dias | 0.053 | 0.20585
[13 empty] | Custo Diária | 100 | 50 | subtotal
[13 empty] | Custo Total | 5.3 | 10.2925 | 15.5925
custo total | 2.7972 | 1.5372 | 0.21 | 4.5444 |  | Muro de tijolo furado
[9 empty] | Qt | Perda | unid. | Ind Ped | Ind Ajud | horas ped | horas ajud
| Concreto 1:2,5:3,5 |  | 0.05 |  |  | Alvenaria de embasamento |  |  | 0.36 |  | m2 | 0.7 | 0.7 | 0.252 | 0.252
| Cimento SC | Areia | Brita |  |  | Enchimento dos blocos |  |  | 0.037 | 1.05 | m3 | 6.4 | 6.4 | 0.2368 | 0.2368
indice | 5.6 | 5 | 7 |  |  | Alvenaria |  |  | 1.44 |  | m2 | 0.58 | 0.58 | 0.8352 | 0.8352
total/m | 0.28 | 0.25 | 0.35 |  |  | Armadura pilares |  |  | 2.52 |  | kg | 0.08 | 0.08 | 0.2016 | 0.2016
preço | 20 | 75 | 80 |  |  | Forma pilares |  |  | 0.4 |  | unid | 1 | 1 | 0.4 | 0.4
custo total | 5.6 | 18.75 | 28 | 52.35 |  | Concreto pilares |  |  | 0.02 | 1.05 | m3 | 8 | 8 | 0.16 | 0.16
[5 empty] | total | [7 empty] | total horas | 2.0856 | 2.0856
| Reaterro |  | 0.108 |  | 56.8944 | [7 empty] | total dias | 0.2607 | 0.2607
[13 empty] | Custo Diária | 100 | 50 | subtotal
Muro de tijolo furado | [12 empty] | Custo Total | 26.07 | 13.035 | 39.105
Alvenaria de embasamento - esp jun 1cm - arg 1:0,5:6 |  |  |  | 0.36
| Cimento sc | Cal | Areia | Bloco 14x19x39 | [10 empty] | total MO | 54.6975
indice | 0.05 | 0.03 | 0.0107 | 12.5
total/m | 0.018 | 0.0108 | 0.003852 | 4.5
perda | 1 | 1 | 1 | 1.05 |  |  | Custo LINEAR do Muro de tijolo furado 9x19x29 com 2m de altura
total | 0.018 | 0.0108 | 0.003852 | 4.725
preço | 20 | 10 | 75 | 1.33 | [7 empty] | sem revestimento |  | 198.7234 | R$/metro
custo total | 0.36 | 0.108 | 0.2889 | 6.2843 | 7.0412 | [6 empty] | revestido de um lado |  | 231.1599 | R$/metro
[12 empty] | revestido dos dois lados |  | 263.5963 | R$/metro
Enchimento dos blocos-concreto 1:2,5:3,5 |  |  |  | 0.037
| Cimento SC | Areia | Brita
indice | 5.6 | 5 | 7
total /m | 0.2072 | 0.185 | 0.259
preço | 20 | 75 | 80 |  |  |  |  | Preço do Revestimento | [5 empty] | c. unit | total
custo total | 4.144 | 13.875 | 20.72 |  |  |  |  | rebocado de um lado |  |  | 1,7x1=1,7m2/m |  | 1.7 | 19.0802 | 32.4364
[8 empty] | rebocado dos dois lados |  |  | 1,7x2=3,4m2/m |  | 3.4 | 19.0802 | 64.8728
Alvenaria 9x19x19 junta de 1,5cm - argamassa 1:0,5:6 |  |  |  | 1.44
| cimento | cal | areia | tijolo
indice | 0.08972 | 0.05337 | 0.01923 | 25.46
total /m | 0.1292 | 0.076853 | 0.027691 | 36.6624
preço | 20 | 10 | 75 | 0.45 |  |  |  | Composição revestimento m2
custo total | 2.5839 | 0.76853 | 2.0768 | 16.4981 | 21.9274 |  |  | Chapisco | unid | indice | valor unit | total
[8 empty] | Pedreiro | dia | 0.01625 | 100 | 1.625
Armadura pilares | [7 empty] | Servente | dia | 0.01625 | 50 | 0.8125
| verg 10 barra | verg 5mm | arame |  |  |  |  | Cimento | saco50kg | 0.0882 | 20 | 1.764
indice | 0.307 | 0.275 | 0.05 |  |  |  |  | Areia | m3 | 0.00315 | 75 | 0.23625
total /m | 0.307 | 0.275 | 0.05 |  |  |  |  | Emboço | unid | indice | valor unit | total
perda | 1.05 | 1.05 | 1 |  |  |  |  | Pedreiro | dia | 0.06625 | 100 | 6.625
total | 0.32235 | 0.28875 | 0.05 |  |  |  |  | Servente | dia | 0.06625 | 50 | 3.3125
preço | 20 | 8 | 7 |  |  |  |  | Cimento | saco50kg | 0.098 | 20 | 1.96
custo total | 6.447 | 2.31 | 0.35 |  | 9.107 |  |  | Cal | saco20kg | 0.117 | 10 | 1.17
[8 empty] | Areia | m3 | 0.021 | 75 | 1.575
Forma pilares - tábua de 30 |  |  | 0,4 unid | [7 empty] | total | 19.0802
| tábua de 30(un) | sarrafo de 5(m) | arame | prego | [7 empty] | por m2 | quant 1 Lado | quant 2 lados | total 1 lado | total 2 lados
indice | 2 | 0.5 | 0.09 | 0.11 | [6 empty] | MO | 12.375 | 1.7 | 3.4 | 21.0375 | 42.075
total /m | 0.8 | 0.2 | 0.036 | 0.044 | [6 empty] | MAT | 6.7053 | 1.7 | 3.4 | 11.3989 | 22.7979
perda | 1.1 | 1.1 | 1.1 | 1.1
total | 0.88 | 0.22 | 0.0396 | 0.0484
preço | 25 | 25 | 7 | 7
custo total | 22 | 5.5 | 0.2772 | 0.3388 | 28.116
Concreto pilares - 1:2,5:3,5 |  |  | 0.02
| Cimento SC | Areia | Brita
indice | 5.6 | 5 | 7
total/m | 0.112 | 0.1 | 0.14
preço | 20 | 75 | 80
custo total | 2.24 | 7.5 | 11.2 |  | 20.94
|  |  |  | total | 87.1315
|  |  |  | Total Materiais | 144.0259

## mem. calc. 4
Materiais | [5 empty] | Mão de obra
Fundação
Sapata Corrida 50 x 10 |  |  | Qt |  |  | Fundação
| Escavação |  | 0.2 | [5 empty] | Qt | Perda | unid. | Ind Ped | Ind Ajud | horas ped | horas ajud
| Compactação |  | 0.5 |  |  | Sapata | Escavação |  | 0.2 |  | m3 |  | 4 | 0 | 0.8
| Armadura | [5 empty] | Compactação |  | 0.5 |  | m2 |  | 0.5 | 0 | 0.25
| verg 6.3 barra | verg 5.0 | arame (kg) |  |  |  | Armadura |  | 1.3 |  | kg | 0.08 | 0.08 | 0.104 | 0.104
| 0.333 | 0.183 | 0.03 |  |  |  | Concreto |  | 0.05 | 1.05 | m3 | 6.4 | 6.4 | 0.32 | 0.32
perda | 1.05 | 1.05 | 1 |  |  |  | Reaterro |  | 0.108 |  | m3 |  | 1.6 | 0 | 0.1728
total | 0.34965 | 0.19215 | 0.03 | [9 empty] | total horas | 0.424 | 1.6468
preço | 0 | 0 | 0 | [9 empty] | total dias | 0.053 | 0.20585
[13 empty] | Custo Diária | 0 | 0 | subtotal
[13 empty] | Custo Total | 0 | 0 | 0
custo total | 0 | 0 | 0 | 0 |  | Muro de tijolo furado
[9 empty] | Qt | Perda | unid. | Ind Ped | Ind Ajud | horas ped | horas ajud
| Concreto 1:2,5:3,5 |  | 0.05 |  |  | Alvenaria de embasamento |  |  | 0.36 |  | m2 | 0.7 | 0.7 | 0.252 | 0.252
| Cimento SC | Areia | Brita |  |  | Enchimento dos blocos |  |  | 0.037 | 1.05 | m3 | 6.4 | 6.4 | 0.2368 | 0.2368
indice | 5.6 | 5 | 7 |  |  | Alvenaria |  |  | 1.44 |  | m2 | 0.53 | 0.53 | 0.7632 | 0.7632
total/m | 0.28 | 0.25 | 0.35 |  |  | Armadura pilares |  |  | 2.52 |  | kg | 0.08 | 0.08 | 0.2016 | 0.2016
preço | 0 | 0 | 0 |  |  | Forma pilares |  |  | 0.4 |  | unid | 1 | 1 | 0.4 | 0.4
custo total | 0 | 0 | 0 | 0 |  | Concreto pilares |  |  | 0.02 | 1.05 | m3 | 8 | 8 | 0.16 | 0.16
[5 empty] | total | [7 empty] | total horas | 2.0136 | 2.0136
| Reaterro |  | 0.108 |  | 0 | [7 empty] | total dias | 0.2517 | 0.2517
[13 empty] | Custo Diária | 0 | 0 | subtotal
Muro de tijolo furado | [12 empty] | Custo Total | 0 | 0 | 0
Alvenaria de embasamento - esp jun 1cm - arg 1:0,5:6 |  |  |  | 0.36
| Cimento sc | Cal | Areia | Bloco 14x19x39 | [10 empty] | total MO | 0
indice | 0.05 | 0.03 | 0.0107 | 12.5
total/m | 0.018 | 0.0108 | 0.003852 | 4.5 |  |  | Custo LINEAR do Muro de tijolo furado 9x19x29 com 2m de altura
perda | 1 | 1 | 1 | 1.05
total | 0.018 | 0.0108 | 0.003852 | 4.725
preço | 0 | 0 | 0 | 0 | [7 empty] | sem revestimento |  | 0 | R$/metro
custo total | 0 | 0 | 0 | 0 | 0 | [6 empty] | revestido de um lado |  | 0 | R$/metro
[12 empty] | revestido dos dois lados |  | 0 | R$/metro
Enchimento dos blocos-concreto 1:2,5:3,5 |  |  |  | 0.037
| Cimento SC | Areia | Brita
indice | 5.6 | 5 | 7
total /m | 0.2072 | 0.185 | 0.259
preço | 0 | 0 | 0
custo total | 0 | 0 | 0
Alvenaria 9x19x29 junta de 1,5cm - argamassa 1:0,5:6 |  |  |  | 1.44 |  |  | Preço do Revestimento | [5 empty] | c. unit | total
| cimento | cal | areia | tijolo |  |  | rebocado de um lado |  |  | 1,7x1=1,7m2/m |  | 1.7 | 0 | 0
indice | 0.07088 | 0.0424 | 0.01519 | 17.11 |  |  | rebocado dos dois lados |  |  | 1,7x2=3,4m2/m |  | 3.4 | 0 | 0
total /m | 0.10207 | 0.061056 | 0.021874 | 24.6384
preço | 0 | 0 | 0 | 0
custo total | 0 | 0 | 0 | 0 | 0
Armadura pilares | [6 empty] | Composição revestimento m2
| verg 10 barra | verg 5mm | arame |  |  |  | Chapisco | unid | indice | valor unit | total
indice | 0.307 | 0.275 | 0.05 |  |  |  | Pedreiro | dia | 0.01625 | 0 | 0
total /m | 0.307 | 0.275 | 0.05 |  |  |  | Servente | dia | 0.01625 | 0 | 0 | 0
perda | 1.05 | 1.05 | 1 |  |  |  | Cimento | saco50kg | 0.0882 | 0 | 0
total | 0.32235 | 0.28875 | 0.05 |  |  |  | Areia | m3 | 0.00315 | 0 | 0 | 0
preço | 0 | 0 | 0 |  |  |  | Emboço | unid | indice | valor unit | total
custo total | 0 | 0 | 0 |  | 0 |  | Pedreiro | dia | 0.06625 | 0 | 0
[7 empty] | Servente | dia | 0.06625 | 0 | 0 | 0
Forma pilares - tábua de 30 |  |  | 0,4 unid |  |  |  | Cimento | saco50kg | 0.098 | 0 | 0
| tábua de 30(un) | sarrafo de 5(m) | arame | prego |  |  | Cal | saco20kg | 0.117 | 0 | 0
indice | 2 | 0.5 | 0.09 | 0.11 |  |  | Areia | m3 | 0.021 | 0 | 0 | 0
total /m | 0.8 | 0.2 | 0.036 | 0.044 | [5 empty] | total | 0
perda | 1.1 | 1.1 | 1.1 | 1.1
total | 0.88 | 0.22 | 0.0396 | 0.0484 | [5 empty] | MO | 0
preço | 0 | 0 | 0 | 0 | [5 empty] | MAT | 0
custo total | 0 | 0 | 0 | 0 | 0 | [5 empty] | por m2 | quant 1 Lado | quant 2 lados | total 1 lado | total 2 lados
[10 empty] | MO | 0 | 1.7 | 3.4 | 0 | 0
Concreto pilares - 1:2,5:3,5 |  |  | 0.02 | [6 empty] | MAT | 0 | 1.7 | 3.4 | 0 | 0
| Cimento SC | Areia | Brita
indice | 5.6 | 5 | 7
total/m | 0.112 | 0.1 | 0.14
preço | 0 | 0 | 0
custo total | 0 | 0 | 0 |  | 0
|  |  |  | total | 0
|  |  |  | Total Materiais | 0